## C1
Załącznik 7
| Nazwa: | C1
| Typ: | Czerpny
| Opis: | C1
Sys. | Nr | Szt. | Typ | Nazwa | Wymiary | [13 empty] | Materiał | Pow. [m2] | Pow. całk. [m2] | Producent | Uwagi
C1 | 1 | 1 | K | Przewód prostokątny | a= | 400 | b= | 630 | l= | 300 | [8 empty] | wełna mineralna szklana | 0.62 | 0.62 | Ogólne | System samonośnych kanałów wentylacyjnych z wełny mineralnej o grubości 2x25 mm
C1 | 2 | 1 | RA | Asymetryczne przejście koło/prostokąt | a= | 400 | b= | 630 | d= | 315 | g= | 60 | l= | 400 | e= | 0 | f= | 0 | wełna mineralna szklana | 1.05 | 1.05 | Ogólne | System samonośnych kanałów wentylacyjnych z wełny mineralnej o grubości 2x25 mm
C1 | 3 | 1 | TUBE* | Przewód okrągły | d1= | 315 | l1= | 0.29 m | [10 empty] | ocynk | 0.29 | 0.29 | Ogólne
C1 | 4 | 1 | BGE | Kolano prasowane | alfa= | 90 | r= | 0.8 | d1= | 315 | [8 empty] | ocynk | 0.64 | 0.64 | Ogólne
C1 | 5 | 5 | TUBE* | Przewód okrągły | d1= | 315 | l1= | 3.00 m | [10 empty] | ocynk | 2.97 | 5.93 | Ogólne | Kanał należy wyprowadzić ponad dach - podana orientacyjna długość pionu
C1 | 6 | 2 | BGE | Kolano prasowane | alfa= | 90 | r= | 0.8 | d1= | 315 | [8 empty] | ocynk | 0.64 | 1.27 | Ogólne | Instalację obudować do odporności EIS120
C1 | 7 | 1 | TUBE* | Przewód okrągły | d1= | 315 | l1= | 0.68 m | [10 empty] | ocynk | 0.67 | 0.67 | Ogólne | Instalację obudować do odporności EIS120
C1 | 8 | 1 | RA | Asymetryczne przejście koło/prostokąt | a= | 950 | b= | 350 | d= | 315 | g= | 60 | l= | 565 | e= | -85 | f= | -318 | ocynk | 1.47 | 1.47 | Ogólne | Instalację obudować do odporności EIS120
C1 | 9 | 1 | K | Przewód prostokątny | a= | 350 | b= | 950 | l= | 685 | [8 empty] | ocynk | 1.78 | 1.78 | Ogólne | Instalację obudować do odporności EIS120
C1 | 10 | 1 | RG1* | Kratka wentylacyjna prostokątna | L= | 950 | H= | 350 | k= | --------- | [8 empty] | stal | 0 |  | Ogólne | Instalację obudować do odporności EIS120
C1 |  | 1 | MFA | Złączka mufowa | d1= | 315 | [12 empty] | ocynk | 0.13 | 0.13 | Ogólne | Instalację obudować do odporności EIS120

## U1
Załącznik 7
| Nazwa: | U1
| Typ: | Wyrzutowy
| Opis: | U1
Sys. | Nr | Szt. | Typ | Nazwa | Wymiary | [13 empty] | Materiał | Pow. [m2] | Pow. całk. [m2] | Producent | Uwagi
U1 | 1 | 1 | K | Przewód prostokątny | a= | 400 | b= | 630 | l= | 300 | [8 empty] | wełna mineralna szklana | 0.62 | 0.62 | Ogólne | System samonośnych kanałów wentylacyjnych z wełny mineralnej o grubości 2x25 mm
U1 | 2 | 1 | RA | Asymetryczne przejście koło/prostokąt | a= | 400 | b= | 630 | d= | 315 | g= | 60 | l= | 390 | e= | -315 | f= | 0 | wełna mineralna szklana | 0.8 | 0.8 | Ogólne | System samonośnych kanałów wentylacyjnych z wełny mineralnej o grubości 2x25 mm
U1 | 3 | 1 | TUBE* | Przewód okrągły | d1= | 315 | l1= | 0.28 m | [10 empty] | ocynk | 0.27 | 0.27 | Ogólne
U1 | 4 | 1 | BGE | Kolano prasowane | alfa= | 90 | r= | 0.8 | d1= | 315 | [8 empty] | ocynk | 0.64 | 0.64 | Ogólne
U1 | 5 | 6 | TUBE* | Przewód okrągły | d1= | 315 | l1= | 3.00 m | [10 empty] | ocynk | 2.97 | 2.97 | Ogólne | Kanał należy wyprowadzić ponad dach - podana orientacyjna długość pionu
U1 |  | 1 | CRC1* | Wyrzutnia dachowa okrągła | d= | 315 | l= | 536 | [10 empty] | ocynk | 0 |  | Ogólne | Wyrzutnię dachową dostarczyć wraz z podstawą dachową

## N1
Załącznik 7
| Nazwa: | N1
| Typ: | Nawiewny
| Opis: | N1
Sys. | Nr | Szt. | Typ | Nazwa | Wymiary | [13 empty] | Materiał | Pow. [m2] | Pow. całk. [m2] | Producent | Uwagi
N1 | 1 | 2 | K | Przewód prostokątny | a= | 400 | b= | 630 | l= | 400 | [8 empty] | wełna mineralna szklana | 0.82 | 1.65 | Ogólne | System samonośnych kanałów wentylacyjnych z wełny mineralnej o grubości 25mm
N1 | 2 | 1 | RS1* | Tłumik kanałowy prostokątny | a= | 400 | b= | 630 | l= | 1000 | [8 empty] | ocynk | 0 |  | Ogólne
N1 | 3 | 1 | UA | Redukcja asymetryczna | a= | 350 | b= | 400 | c= | 400 | d= | 630 | l= | 780 | e= | 0 | f= | -110 | wełna mineralna szklana | 1.62 | 1.62 | Ogólne | System samonośnych kanałów wentylacyjnych z wełny mineralnej o grubości 25mm
N1 | 4 | 1 | TR1* | Trójnik prosty z prostokątnym odejściem | a= | 350 | b= | 400 | g= | 200 | h= | 400 | l= | 600 | e= | 300 | f= | 175 | wełna mineralna szklana | 1.02 | 1.02 | Ogólne | System samonośnych kanałów wentylacyjnych z wełny mineralnej o grubości 25mm
[5 empty] | l3= | 100 | [12 empty] | wełna mineralna szklana
N1 | 5 | 1 | K | Przewód prostokątny | a= | 200 | b= | 400 | l= | 795 | [8 empty] | wełna mineralna szklana | 0.95 | 0.95 | Ogólne | System samonośnych kanałów wentylacyjnych z wełny mineralnej o grubości 25mm
N1 | 6 | 1 | WS | Kolano symetryczne | alfa= | 90 | a= | 200 | b= | 400 | e= | 50 | f= | 50 | r= | 100 | fg= | 0 | wełna mineralna szklana | 1.08 | 1.08 | Ogólne | System samonośnych kanałów wentylacyjnych z wełny mineralnej o grubości 25mm
N1 | 7 | 1 | TR2* | Trójnik prosty z okrągłym odejściem | a= | 200 | b= | 400 | d= | 200 | l= | 400 | e= | 200 | f= | 100 |  |  | wełna mineralna szklana | 0.53 | 0.53 | Ogólne | System samonośnych kanałów wentylacyjnych z wełny mineralnej o grubości 25mm
N1 | 8 | 1 | TUBE* | Przewód okrągły | d1= | 200 | l1= | 0.43 m | [10 empty] | ocynk | 0.27 | 0.27 | Ogólne
N1 | 9 | 6 | BGE | Kolano prasowane | alfa= | 90 | r= | 0.8 | d1= | 200 | [8 empty] | ocynk | 0.26 | 1.54 | Ogólne
N1 | 10 | 1 | TUBE* | Przewód okrągły | d1= | 200 | l1= | 0.28 m | [10 empty] | ocynk | 0.17 | 0.17 | Ogólne
N1 | 11 | 1 | P_N1 | Przepustnica okrągła ON/OFF z siłownikiem | d= | 200 | l= | 200 | [10 empty] | ocynk | 0 |  | Ogólne
N1 | 12 | 1 | TUBE* | Przewód okrągły | d1= | 200 | l1= | 0.99 m | [10 empty] | ocynk | 0.62 | 0.62 | Ogólne
N1 | 13 | 1 | TUBE* | Przewód okrągły | d1= | 200 | l1= | 1.42 m | [10 empty] | ocynk | 0.89 | 0.89 | Ogólne
N1 | 14 | 9 | TUBE* | Przewód okrągły | d1= | 200 | l1= | 0.60 m | [10 empty] | ocynk | 0.38 | 3.39 | Ogólne
N1 | 15 | 6 | R | Regulator stałego przepływu powietrza | NA= | 200 | [12 empty] | Plastik | 0 |  | Ogólne
N1 | 16 | 1 | FLEX | Przewód elastyczny | d= | 200 | l= | 0.83 m | [10 empty] | aluminium | 0.52 | 0.52 | Ogólne
N1 | 17 | 1 | SRD1* | Anemostat wirowy prostokątny+Skrzynka rozprężna (z króćcem bocznym Ø200) | L= | 600 | H= | 600 | D= | 200 | BD= | 280 | k= | 1 |  |  |  |  | stal | 0 |  | Ogólne
N1 | 18 | 1 | K | Przewód prostokątny | a= | 200 | b= | 400 | l= | 125 | [8 empty] | wełna mineralna szklana | 0.15 | 0.15 | Ogólne | System samonośnych kanałów wentylacyjnych z wełny mineralnej o grubości 25mm
N1 | 19 | 1 | TR2* | Trójnik prosty z okrągłym odejściem | a= | 200 | b= | 400 | d= | 160 | l= | 360 | e= | 180 | f= | 80 |  |  | wełna mineralna szklana | 0.47 | 0.47 | Ogólne | System samonośnych kanałów wentylacyjnych z wełny mineralnej o grubości 25mm
N1 | 20 | 2 | BGE | Kolano prasowane | alfa= | 90 | r= | 0.8 | d1= | 160 | [8 empty] | ocynk | 0.16 | 0.33 | Ogólne
N1 | 21 | 1 | TUBE* | Przewód okrągły | d1= | 160 | l1= | 1.88 m | [10 empty] | ocynk | 0.94 | 0.94 | Ogólne
N1 | 22 | 2 | R | Regulator stałego przepływu powietrza | NA= | 160 | [12 empty] | Plastik | 0 |  | Ogólne
N1 | 23 | 2 | TUBE* | Przewód okrągły | d1= | 160 | l1= | 0.50 m | [10 empty] | ocynk | 0.25 | 0.5 | Ogólne
N1 | 24 | 1 | FLEX | Przewód elastyczny | d= | 160 | l= | 0.89 m | [10 empty] | aluminium | 0.45 | 0.45 | Ogólne
N1 | 25 | 2 | CD1* | Anemostat okrągły | D= | 160 | [12 empty] | stal | 0 |  | Ogólne
N1 | 26 | 1 | UA | Redukcja asymetryczna | a= | 400 | b= | 200 | c= | 300 | d= | 200 | l= | 300 | e= | 0 | f= | 0 | wełna mineralna szklana | 0.36 | 0.36 | Ogólne | System samonośnych kanałów wentylacyjnych z wełny mineralnej o grubości 25mm
N1 | 27 | 1 | K | Przewód prostokątny | a= | 200 | b= | 300 | l= | 757 | [8 empty] | wełna mineralna szklana | 0.76 | 0.76 | Ogólne | System samonośnych kanałów wentylacyjnych z wełny mineralnej o grubości 25mm
N1 | 28 | 7 | K | Przewód prostokątny | a= | 200 | b= | 300 | l= | 1500 | [8 empty] | wełna mineralna szklana | 1.5 | 10.5 | Ogólne | System samonośnych kanałów wentylacyjnych z wełny mineralnej o grubości 25mm
N1 | 29 | 5 | WS | Kolano symetryczne | alfa= | 90 | a= | 200 | b= | 300 | e= | 50 | f= | 50 | r= | 100 | fg= | 0 | wełna mineralna szklana | 0.7 | 3.5 | Ogólne | System samonośnych kanałów wentylacyjnych z wełny mineralnej o grubości 25mm
N1 | 30 | 1 | K | Przewód prostokątny | a= | 200 | b= | 300 | l= | 980 | [8 empty] | wełna mineralna szklana | 0.98 | 0.98 | Ogólne | System samonośnych kanałów wentylacyjnych z wełny mineralnej o grubości 25mm
N1 | 31 | 1 | UA | Redukcja asymetryczna | a= | 300 | b= | 250 | c= | 300 | d= | 200 | l= | 150 | e= | 0 | f= | 0 | wełna mineralna szklana | 0.17 | 0.17 | Ogólne | System samonośnych kanałów wentylacyjnych z wełny mineralnej o grubości 25mm
N1 | 32 | 1 | WS | Kolano symetryczne | alfa= | 90 | a= | 250 | b= | 300 | e= | 50 | f= | 50 | r= | 100 | fg= | 0 | wełna mineralna szklana | 0.77 | 0.77 | Ogólne | System samonośnych kanałów wentylacyjnych z wełny mineralnej o grubości 25mm
N1 | 33 | 1 | K | Przewód prostokątny | a= | 250 | b= | 300 | l= | 300 | [8 empty] | wełna mineralna szklana | 0.33 | 0.33 | Ogólne | System samonośnych kanałów wentylacyjnych z wełny mineralnej o grubości 25mm
N1 | 34 | 1 | TR2* | Trójnik prosty z okrągłym odejściem | a= | 250 | b= | 300 | d= | 200 | l= | 400 | e= | 200 | f= | 125 |  |  | wełna mineralna szklana | 0.49 | 0.49 | Ogólne | System samonośnych kanałów wentylacyjnych z wełny mineralnej o grubości 25mm
N1 | 35 | 1 | FLEX | Przewód elastyczny | d= | 200 | l= | 0.73 m | [10 empty] | aluminium | 0.46 | 0.46 | Ogólne
N1 | 36 | 5 | CD1* | Anemostat okrągły | D= | 200 | [12 empty] | stal | 0 |  | Ogólne
N1 | 37 | 1 | K | Przewód prostokątny | a= | 300 | b= | 250 | l= | 447 | [8 empty] | wełna mineralna szklana | 0.49 | 0.49 | Ogólne | System samonośnych kanałów wentylacyjnych z wełny mineralnej o grubości 25mm
N1 | 38 | 1 | K | Przewód prostokątny | a= | 300 | b= | 250 | l= | 1500 | [8 empty] | wełna mineralna szklana | 1.65 | 1.65 | Ogólne | System samonośnych kanałów wentylacyjnych z wełny mineralnej o grubości 25mm
N1 | 39 | 1 | TR2* | Trójnik prosty z okrągłym odejściem | a= | 250 | b= | 300 | d= | 250 | l= | 400 | e= | 200 | f= | 125 |  |  | wełna mineralna szklana | 0.53 | 0.53 | Ogólne | System samonośnych kanałów wentylacyjnych z wełny mineralnej o grubości 25mm
N1 | 40 | 1 | BGE | Kolano prasowane | alfa= | 90 | r= | 0.8 | d1= | 250 | [8 empty] | ocynk | 0.4 | 0.4 | Ogólne
N1 | 41 | 3 | TUBE* | Przewód okrągły | d1= | 250 | l1= | 0.75 m | [10 empty] | ocynk | 0.59 | 1.77 | Ogólne
N1 | 42 | 2 | R | Regulator stałego przepływu powietrza | NA= | 250 | [12 empty] | Plastik | 0 |  | Ogólne
N1 | 43 | 1 | FLEX | Przewód elastyczny | d= | 250 | l= | 0.94 m | [10 empty] | aluminium | 0.74 | 0.74 | Ogólne
N1 | 44 | 2 | CD1* | Anemostat okrągły | D= | 250 | [12 empty] | stal | 0 |  | Ogólne
N1 | 45 | 1 | RA | Asymetryczne przejście koło/prostokąt | a= | 250 | b= | 300 | d= | 250 | g= | 60 | l= | 150 | e= | -25 | f= | 0 | ocynk | 0.17 | 0.17 | Ogólne
N1 | 46 | 1 | TUBE* | Przewód okrągły | d1= | 250 | l1= | 2.21 m | [10 empty] | ocynk | 1.73 | 1.73 | Ogólne
N1 | 47 | 1 | TUBE* | Przewód okrągły | d1= | 250 | l1= | 3.00 m | [10 empty] | ocynk | 2.35 | 2.35 | Ogólne
N1 | 48 | 1 | FLEX | Przewód elastyczny | d= | 250 | l= | 1.06 m | [10 empty] | aluminium | 0.84 | 0.84 | Ogólne
N1 | 49 | 1 | UA | Redukcja asymetryczna | a= | 350 | b= | 400 | c= | 200 | d= | 300 | l= | 565 | e= | 0 | f= | 170 | wełna mineralna szklana | 0.86 | 0.86 | Ogólne | System samonośnych kanałów wentylacyjnych z wełny mineralnej o grubości 25mm
N1 | 50 | 1 | K | Przewód prostokątny | a= | 200 | b= | 300 | l= | 920 | [8 empty] | wełna mineralna szklana | 0.92 | 0.92 | Ogólne | System samonośnych kanałów wentylacyjnych z wełny mineralnej o grubości 25mm
N1 | 51 | 1 | UA | Redukcja asymetryczna | a= | 300 | b= | 200 | c= | 300 | d= | 200 | l= | 480 | e= | -345 | f= | 0 | wełna mineralna szklana | 0.59 | 0.59 | Ogólne | System samonośnych kanałów wentylacyjnych z wełny mineralnej o grubości 25mm
N1 | 52 | 1 | K | Przewód prostokątny | a= | 200 | b= | 300 | l= | 718 | [8 empty] | wełna mineralna szklana | 0.72 | 0.72 | Ogólne | System samonośnych kanałów wentylacyjnych z wełny mineralnej o grubości 25mm
N1 | 53 | 1 | K | Przewód prostokątny | a= | 200 | b= | 300 | l= | 924 | [8 empty] | wełna mineralna szklana | 0.92 | 0.92 | Ogólne | System samonośnych kanałów wentylacyjnych z wełny mineralnej o grubości 25mm
N1 | 54 | 1 | UA | Redukcja asymetryczna | a= | 300 | b= | 200 | c= | 300 | d= | 200 | l= | 756 | e= | 0 | f= | 284 | wełna mineralna szklana | 0.76 | 0.76 | Ogólne | System samonośnych kanałów wentylacyjnych z wełny mineralnej o grubości 25mm
N1 | 55 | 1 | K | Przewód prostokątny | a= | 200 | b= | 300 | l= | 930 | [8 empty] | wełna mineralna szklana | 0.93 | 0.93 | Ogólne | System samonośnych kanałów wentylacyjnych z wełny mineralnej o grubości 25mm
N1 | 56 | 1 | UA | Redukcja asymetryczna | a= | 300 | b= | 200 | c= | 300 | d= | 200 | l= | 355 | e= | 105 | f= | 0 | wełna mineralna szklana | 0.37 | 0.37 | Ogólne | System samonośnych kanałów wentylacyjnych z wełny mineralnej o grubości 25mm
N1 | 57 | 1 | K | Przewód prostokątny | a= | 200 | b= | 300 | l= | 530 | [8 empty] | wełna mineralna szklana | 0.52 | 0.52 | Ogólne | System samonośnych kanałów wentylacyjnych z wełny mineralnej o grubości 25mm
N1 | 58 | 1 | TR2* | Trójnik prosty z okrągłym odejściem | a= | 200 | b= | 300 | d= | 200 | l= | 350 | e= | 175 | f= | 100 |  |  | wełna mineralna szklana | 0.4 | 0.4 | Ogólne | System samonośnych kanałów wentylacyjnych z wełny mineralnej o grubości 25mm
N1 | 59 | 1 | TUBE* | Przewód okrągły | d1= | 200 | l1= | 0.18 m | [10 empty] | wełna mineralna szklana | 0.11 | 0.11 | Ogólne
N1 | 60 | 3 | BGE | Kolano prasowane | alfa= | 30 | r= | 0.8 | d1= | 200 | [8 empty] | wełna mineralna szklana | 0.09 | 0.09 | Ogólne
N1 | 61 | 1 | TUBE* | Przewód okrągły | d1= | 200 | l1= | 2.79 m | [10 empty] | wełna mineralna szklana | 1.75 | 1.75 | Ogólne
N1 | 62 | 1 | TUBE* | Przewód okrągły | d1= | 200 | l1= | 3.00 m | [10 empty] | wełna mineralna szklana | 1.88 | 1.88 | Ogólne
N1 | 63 | 1 | FLEX | Przewód elastyczny | d= | 200 | l= | 1.52 m | [10 empty] | wełna mineralna szklana | 0.95 | 0.95 | Ogólne
N1 | 64 | 1 | K | Przewód prostokątny | a= | 200 | b= | 300 | l= | 950 | [8 empty] | wełna mineralna szklana | 0.95 | 0.95 | Ogólne
N1 | 65 | 1 | UA | Redukcja asymetryczna | a= | 200 | b= | 200 | c= | 300 | d= | 200 | l= | 160 | e= | 0 | f= | 50 | wełna mineralna szklana | 0.17 | 0.17 | Ogólne | System samonośnych kanałów wentylacyjnych z wełny mineralnej o grubości 25mm
N1 | 66 | 1 | UA | Redukcja asymetryczna | a= | 200 | b= | 200 | c= | 200 | d= | 200 | l= | 450 | e= | 190 | f= | 0 | wełna mineralna szklana | 0.39 | 0.39 | Ogólne | System samonośnych kanałów wentylacyjnych z wełny mineralnej o grubości 25mm
N1 | 67 | 1 | K | Przewód prostokątny | a= | 200 | b= | 200 | l= | 610 | [8 empty] | wełna mineralna szklana | 0.48 | 0.48 | Ogólne | System samonośnych kanałów wentylacyjnych z wełny mineralnej o grubości 25mm
N1 | 68 | 2 | WS | Kolano symetryczne | alfa= | 90 | a= | 200 | b= | 200 | e= | 50 | f= | 50 | r= | 100 | fg= | 0 | wełna mineralna szklana | 0.4 | 0.8 | Ogólne | System samonośnych kanałów wentylacyjnych z wełny mineralnej o grubości 25mm
N1 | 69 | 1 | K | Przewód prostokątny | a= | 200 | b= | 200 | l= | 1455 | [8 empty] | wełna mineralna szklana | 1.16 | 1.16 | Ogólne | System samonośnych kanałów wentylacyjnych z wełny mineralnej o grubości 25mm
N1 | 70 | 1 | K | Przewód prostokątny | a= | 200 | b= | 200 | l= | 900 | [8 empty] | wełna mineralna szklana | 0.72 | 0.72 | Ogólne | System samonośnych kanałów wentylacyjnych z wełny mineralnej o grubości 25mm
N1 | 71 | 1 | K | Przewód prostokątny | a= | 200 | b= | 200 | l= | 500 | [8 empty] | wełna mineralna szklana | 0.4 | 0.4 | Ogólne | System samonośnych kanałów wentylacyjnych z wełny mineralnej o grubości 25mm
N1 | 72 | 2 | TR2* | Trójnik prosty z okrągłym odejściem | a= | 200 | b= | 200 | d= | 200 | l= | 350 | e= | 175 | f= | 100 |  |  | wełna mineralna szklana | 0.33 | 0.66 | Ogólne | System samonośnych kanałów wentylacyjnych z wełny mineralnej o grubości 25mm
N1 | 73 | 2 | TUBE* | Przewód okrągły | d1= | 200 | l1= | 1.57 m | [10 empty] | ocynk | 0.99 | 1.97 | Ogólne
N1 | 74 | 1 | FLEX | Przewód elastyczny | d= | 200 | l= | 0.67 m | [10 empty] | aluminium | 0.42 | 0.42 | Ogólne
N1 | 75 | 1 | K | Przewód prostokątny | a= | 200 | b= | 200 | l= | 1000 | [8 empty] | wełna mineralna szklana | 0.8 | 0.8 | Ogólne | System samonośnych kanałów wentylacyjnych z wełny mineralnej o grubości 25mm
N1 | 76 | 1 | K | Przewód prostokątny | a= | 200 | b= | 200 | l= | 1500 | [8 empty] | wełna mineralna szklana | 1.2 | 1.2 | Ogólne | System samonośnych kanałów wentylacyjnych z wełny mineralnej o grubości 25mm
N1 | 77 | 1 | FLEX | Przewód elastyczny | d= | 200 | l= | 1.17 m | [10 empty] | aluminium | 0.73 | 0.73 | Ogólne
N1 | 78 | 1 | BO | Zaślepka | a= | 200 | b= | 200 | [10 empty] | ocynk | 0.04 | 0.04 | Ogólne
N1 | 79 | 1 | TUBE* | Przewód okrągły | d1= | 160 | l1= | 0.22 m | [10 empty] | ocynk | 0.11 | 0.11 | Ogólne
N1 | 80 | 1 | TUBE* | Przewód okrągły | d1= | 160 | l1= | 0.48 m | [10 empty] | ocynk | 0.24 | 0.24 | Ogólne
N1 | 81 | 1 | FLEX | Przewód elastyczny | d= | 160 | l= | 1.12 m | [10 empty] | aluminium | 0.56 | 0.56 | Ogólne
N1 | 82 | 1 | TUBE* | Przewód okrągły | d1= | 200 | l1= | 0.40 m | [10 empty] | ocynk | 0.25 | 0.25 | Ogólne
N1 | 83 | 1 | TUBE* | Przewód okrągły | d1= | 200 | l1= | 0.66 m | [10 empty] | ocynk | 0.41 | 0.41 | Ogólne
N1 | 84 | 1 | FLEX | Przewód elastyczny | d= | 200 | l= | 0.76 m | [10 empty] | aluminium | 0.48 | 0.48 | Ogólne
N1 | 85 | 1 | TUBE* | Przewód okrągły | d1= | 125 | l1= | 1.42 m | [10 empty] | ocynk | 0.56 | 0.56 | Ogólne
N1 | 86 | 1 | R | Regulator stałego przepływu powietrza | NA= | 125 | [12 empty] | Plastik | 0 |  | Ogólne
N1 | 87 | 1 | TUBE* | Przewód okrągły | d1= | 125 | l1= | 0.50 m | [10 empty] | ocynk | 0.2 | 0.2 | Ogólne
N1 | 88 | 1 | FLEX | Przewód elastyczny | d= | 125 | l= | 0.51 m | [10 empty] | aluminium | 0.2 | 0.2 | Ogólne
N1 | 89 | 1 | CD1* | Anemostat okrągły | D= | 125 | [12 empty] | stal | 0 |  | Ogólne
N1 | 90 | 1 | UA | Redukcja asymetryczna | a= | 200 | b= | 400 | c= | 200 | d= | 400 | l= | 175 | e= | 0 | f= |  | wełna mineralna szklana | 0.21 | 0.21 | Ogólne
N1 |  | 1 | MFA | Złączka mufowa | d1= | 250 | [12 empty] | ocynk | 0.11 | 0.11 | Ogólne
N1 |  | 2 | MFA | Złączka mufowa | d1= | 200 | [12 empty] | ocynk | 0.06 | 0.12 | Ogólne
N1 |  | 1 | MFA | Złączka mufowa | d1= | 160 | [12 empty] | ocynk | 0.05 | 0.05 | Ogólne

## W1
Załącznik 7
| Nazwa: | W1
| Typ: | Wywiewny
| Opis: | W1
Sys. | Nr | Szt. | Typ | Nazwa | Wymiary | [13 empty] | Materiał | Pow. [m2] | Pow. całk. [m2] | Producent | Uwagi
W1 | 1 | 2 | K | Przewód prostokątny | a= | 400 | b= | 630 | l= | 400 | [8 empty] | wełna mineralna szklana | 0.82 | 1.65 | Ogólne | System samonośnych kanałów wentylacyjnych z wełny mineralnej o grubości 25mm
W1 | 2 | 1 | RS1* | Tłumik kanałowy prostokątny | a= | 400 | b= | 630 | l= | 1000 | [8 empty] | ocynk | 0 |  | Ogólne
W1 | 3 | 1 | UA | Redukcja asymetryczna | a= | 400 | b= | 350 | c= | 630 | d= | 400 | l= | 695 | e= | 0 | f= | 415 | wełna mineralna szklana | 1.66 | 1.66 | Ogólne | System samonośnych kanałów wentylacyjnych z wełny mineralnej o grubości 25mm
W1 | 4 | 2 | K | Przewód prostokątny | a= | 400 | b= | 350 | l= | 1500 | [8 empty] | wełna mineralna szklana | 2.25 | 4.5 | Ogólne | System samonośnych kanałów wentylacyjnych z wełny mineralnej o grubości 25mm
W1 | 5 | 1 | TR1* | Trójnik prosty z prostokątnym odejściem | a= | 350 | b= | 400 | g= | 250 | h= | 400 | l= | 460 | e= | 230 | f= | 175 | wełna mineralna szklana | 0.76 | 0.76 | Ogólne | System samonośnych kanałów wentylacyjnych z wełny mineralnej o grubości 25mm
[5 empty] | l3= | 50 | [12 empty] | wełna mineralna szklana |  |  |  | System samonośnych kanałów wentylacyjnych z wełny mineralnej o grubości 25mm
W1 | 6 | 1 | UA | Redukcja asymetryczna | a= | 250 | b= | 400 | c= | 250 | d= | 400 | l= | 305 | e= | 0 | f= | 185 | wełna mineralna szklana | 0.4 | 0.4 | Ogólne | System samonośnych kanałów wentylacyjnych z wełny mineralnej o grubości 25mm
W1 | 7 | 1 | K | Przewód prostokątny | a= | 250 | b= | 400 | l= | 270 | [8 empty] | wełna mineralna szklana | 0.35 | 0.35 | Ogólne | System samonośnych kanałów wentylacyjnych z wełny mineralnej o grubości 25mm
W1 | 8 | 1 | K | Przewód prostokątny | a= | 250 | b= | 400 | l= | 1500 | [8 empty] | wełna mineralna szklana | 1.95 | 1.95 | Ogólne | System samonośnych kanałów wentylacyjnych z wełny mineralnej o grubości 25mm
W1 | 9 | 1 | TR1* | Trójnik prosty z prostokątnym odejściem | a= | 250 | b= | 400 | g= | 200 | h= | 200 | l= | 350 | e= | 175 | f= | 150 | wełna mineralna szklana | 0.54 | 0.54 | Ogólne | System samonośnych kanałów wentylacyjnych z wełny mineralnej o grubości 25mm
[5 empty] | l3= | 100 | [12 empty] | wełna mineralna szklana |  |  |  | System samonośnych kanałów wentylacyjnych z wełny mineralnej o grubości 25mm
W1 | 10 | 1 | K | Przewód prostokątny | a= | 200 | b= | 200 | l= | 943 | [8 empty] | wełna mineralna szklana | 0.75 | 0.75 | Ogólne | System samonośnych kanałów wentylacyjnych z wełny mineralnej o grubości 25mm
W1 | 11 | 1 | TR2* | Trójnik prosty z okrągłym odejściem | a= | 200 | b= | 200 | d= | 125 | l= | 325 | e= | 163 | f= | 63 |  |  | wełna mineralna szklana | 0.29 | 0.29 | Ogólne | System samonośnych kanałów wentylacyjnych z wełny mineralnej o grubości 25mm
W1 | 12 | 1 | TUBE* | Przewód okrągły | d1= | 125 | l1= | 0.14 m | [10 empty] | ocynk | 0.06 | 0.06 | Ogólne
W1 | 13 | 3 | BGE | Kolano prasowane | alfa= | 90 | r= | 0.8 | d1= | 125 | [8 empty] | ocynk | 0.1 | 0.3 | Ogólne
W1 | 14 | 1 | TUBE* | Przewód okrągły | d1= | 125 | l1= | 0.48 m | [10 empty] | ocynk | 0.19 | 0.19 | Ogólne
W1 | 15 | 3 | R | Regulator stałego przepływu powietrza | NA= | 125 | [12 empty] | Plastik | 0 |  | Ogólne
W1 | 16 | 1 | TUBE* | Przewód okrągły | d1= | 125 | l1= | 0.20 m | [10 empty] | ocynk | 0.08 | 0.08 | Ogólne
W1 | 17 | 1 | FLEX | Przewód elastyczny | d= | 125 | l= | 0.54 m | [10 empty] | aluminium | 0.21 | 0.21 | Ogólne
W1 | 18 | 3 | CD1* | Anemostat okrągły | D= | 125 | [12 empty] | stal | 0 |  | Ogólne
W1 | 19 | 1 | RA | Asymetryczne przejście koło/prostokąt | a= | 200 | b= | 200 | d= | 200 | g= | 40 | l= | 100 | e= | 0 | f= | 0 | ocynk | 0.08 | 0.08 | Ogólne
W1 | 20 | 1 | TUBE* | Przewód okrągły | d1= | 200 | l1= | 0.76 m | [10 empty] | ocynk | 0.47 | 0.47 | Ogólne
W1 | 21 | 1 | BGE | Kolano prasowane | alfa= | 45 | r= | 0.5 | d1= | 200 | [8 empty] | ocynk | 0.1 | 0.1 | Ogólne
W1 | 22 | 1 | TUBE* | Przewód okrągły | d1= | 200 | l1= | 0.32 m | [10 empty] | ocynk | 0.2 | 0.2 | Ogólne
W1 | 23 | 3 | BGE | Kolano prasowane | alfa= | 45 | r= | 0.8 | d1= | 200 | [8 empty] | ocynk | 0.13 | 0.38 | Ogólne
W1 | 24 | 1 | TUBE* | Przewód okrągły | d1= | 200 | l1= | 1.10 m | [10 empty] | ocynk | 0.69 | 0.69 | Ogólne
W1 | 25 | 2 | BGE | Kolano prasowane | alfa= | 30 | r= | 0.8 | d1= | 200 | [8 empty] | ocynk | 0.09 | 0.17 | Ogólne
W1 | 26 | 1 | TUBE* | Przewód okrągły | d1= | 200 | l1= | 0.87 m | [10 empty] | ocynk | 0.55 | 0.55 | Ogólne
W1 | 27 | 4 | R | Regulator stałego przepływu powietrza | NA= | 200 | [12 empty] | Plastik | 0 |  | Ogólne
W1 | 28 | 2 | TUBE* | Przewód okrągły | d1= | 200 | l1= | 0.60 m | [10 empty] | ocynk | 0.38 | 0.75 | Ogólne
W1 | 29 | 3 | BGE | Kolano prasowane | alfa= | 90 | r= | 0.8 | d1= | 200 | [8 empty] | ocynk | 0.26 | 0.77 | Ogólne
W1 | 30 | 3 | TUBE* | Przewód okrągły | d1= | 200 | l1= | 0.30 m | [10 empty] | ocynk | 0.19 | 0.57 | Ogólne
W1 | 31 | 1 | FLEX | Przewód elastyczny | d= | 200 | l= | 0.71 m | [10 empty] | aluminium | 0.45 | 0.45 | Ogólne
W1 | 32 | 4 | CD1* | Anemostat okrągły | D= | 200 | [12 empty] | stal | 0 |  | Ogólne
W1 | 33 | 1 | TR1* | Trójnik prosty z prostokątnym odejściem | a= | 250 | b= | 400 | g= | 250 | h= | 400 | l= | 460 | e= | 230 | f= | 125 | ocynk | 0.73 | 0.73 | Ogólne
[5 empty] | l3= | 100
W1 | 34 | 1 | K | Przewód prostokątny | a= | 250 | b= | 400 | l= | 445 | [8 empty] | wełna mineralna szklana | 0.58 | 0.58 | Ogólne | System samonośnych kanałów wentylacyjnych z wełny mineralnej o grubości 25mm
W1 | 35 | 1 | TR2* | Trójnik prosty z okrągłym odejściem | a= | 250 | b= | 400 | d= | 250 | l= | 400 | e= | 200 | f= | 125 |  |  | wełna mineralna szklana | 0.61 | 0.61 | Ogólne | System samonośnych kanałów wentylacyjnych z wełny mineralnej o grubości 25mm
W1 | 36 | 1 | TUBE* | Przewód okrągły | d1= | 250 | l1= | 0.17 m | [10 empty] | ocynk | 0.13 | 0.13 | Ogólne
W1 | 37 | 2 | BGE | Kolano prasowane | alfa= | 90 | r= | 0.8 | d1= | 250 | [8 empty] | ocynk | 0.4 | 0.8 | Ogólne
W1 | 38 | 1 | TUBE* | Przewód okrągły | d1= | 250 | l1= | 0.86 m | [10 empty] | ocynk | 0.68 | 0.68 | Ogólne
W1 | 39 | 2 | R | Regulator stałego przepływu powietrza | NA= | 250 | [12 empty] | Plastik | 0 |  | Ogólne
W1 | 40 | 2 | TUBE* | Przewód okrągły | d1= | 250 | l1= | 0.30 m | [10 empty] | ocynk | 0.24 | 0.47 | Ogólne
W1 | 41 | 1 | FLEX | Przewód elastyczny | d= | 250 | l= | 0.98 m | [10 empty] | aluminium | 0.77 | 0.77 | Ogólne
W1 | 42 | 2 | CD1* | Anemostat okrągły | D= | 250 | [12 empty] | stal | 0 |  | Ogólne
W1 | 43 | 1 | TR1* | Trójnik prosty z prostokątnym odejściem | a= | 250 | b= | 400 | g= | 250 | h= | 200 | l= | 360 | e= | 180 | f= | 125 | wełna mineralna szklana | 0.56 | 0.56 | Ogólne | System samonośnych kanałów wentylacyjnych z wełny mineralnej o grubości 25mm
[5 empty] | l3= | 100 | [12 empty] | wełna mineralna szklana
W1 | 44 | 1 | K | Przewód prostokątny | a= | 200 | b= | 250 | l= | 206 | [8 empty] | wełna mineralna szklana | 0.19 | 0.19 | Ogólne | System samonośnych kanałów wentylacyjnych z wełny mineralnej o grubości 25mm
W1 | 45 | 1 | K | Przewód prostokątny | a= | 200 | b= | 250 | l= | 1500 | [8 empty] | wełna mineralna szklana | 1.35 | 1.35 | Ogólne | System samonośnych kanałów wentylacyjnych z wełny mineralnej o grubości 25mm
W1 | 46 | 1 | K | Przewód prostokątny | a= | 200 | b= | 250 | l= | 240 | [8 empty] | wełna mineralna szklana | 0.22 | 0.22 | Ogólne | System samonośnych kanałów wentylacyjnych z wełny mineralnej o grubości 25mm
W1 | 47 | 1 | TR2* | Trójnik prosty z okrągłym odejściem | a= | 250 | b= | 200 | d= | 250 | l= | 450 | e= | 225 | f= | 125 |  |  | wełna mineralna szklana | 0.5 | 0.5 | Ogólne | System samonośnych kanałów wentylacyjnych z wełny mineralnej o grubości 25mm
W1 | 48 | 1 | TUBE* | Przewód okrągły | d1= | 250 | l1= | 0.75 m | [10 empty] | ocynk | 0.59 | 0.59 | Ogólne
W1 | 49 | 1 | FLEX | Przewód elastyczny | d= | 250 | l= | 0.78 m | [10 empty] | aluminium | 0.61 | 0.61 | Ogólne
W1 | 50 | 1 | RA | Asymetryczne przejście koło/prostokąt | a= | 200 | b= | 250 | d= | 200 | g= | 40 | l= | 125 | e= | -50 | f= | 0 | wełna mineralna szklana | 0.11 | 0.11 | Ogólne | System samonośnych kanałów wentylacyjnych z wełny mineralnej o grubości 25mm
W1 | 51 | 1 | TUBE* | Przewód okrągły | d1= | 200 | l1= | 2.41 m | [10 empty] | ocynk | 1.51 | 1.51 | Ogólne
W1 | 52 | 1 | ATE | Symetryczny trójnik 90 stopni | d1= | 200 | d3= | 160 | l1= | 215 | [8 empty] | ocynk | 0.28 | 0.28 | Ogólne
W1 | 53 | 1 | TUBE* | Przewód okrągły | d1= | 160 | l1= | 0.72 m | [10 empty] | ocynk | 0.36 | 0.36 | Ogólne
W1 | 54 | 1 | R | Regulator stałego przepływu powietrza | NA= | 160 | [12 empty] | Plastik | 0 |  | Ogólne
W1 | 55 | 1 | TUBE* | Przewód okrągły | d1= | 160 | l1= | 0.50 m | [10 empty] | ocynk | 0.25 | 0.25 | Ogólne
W1 | 56 | 1 | FLEX | Przewód elastyczny | d= | 160 | l= | 0.90 m | [10 empty] | aluminium | 0.45 | 0.45 | Ogólne
W1 | 57 | 1 | CD1* | Anemostat okrągły | D= | 160 | [12 empty] | stal | 0 |  | Ogólne
W1 | 58 | 1 | TUBE* | Przewód okrągły | d1= | 200 | l1= | 1.62 m | [10 empty] | ocynk | 1.02 | 1.02 | Ogólne
W1 | 59 | 1 | FLEX | Przewód elastyczny | d= | 200 | l= | 0.78 m | [10 empty] | aluminium | 0.49 | 0.49 | Ogólne
W1 | 60 | 1 | RA | Asymetryczne przejście koło/prostokąt | a= | 250 | b= | 400 | d= | 200 | g= | 40 | l= | 200 | e= | -100 | f= | 0 | wełna mineralna szklana | 0.29 | 0.29 | Ogólne | System samonośnych kanałów wentylacyjnych z wełny mineralnej o grubości 25mm
W1 | 61 | 1 | P_W1 | Przepustnica okrągła ON/OFF z siłownikiem | d= | 200 | l= | 200 | [10 empty] | ocynk | 0 |  | Ogólne
W1 | 62 | 1 | TUBE* | Przewód okrągły | d1= | 200 | l1= | 0.43 m | [10 empty] | ocynk | 0.27 | 0.27 | Ogólne
W1 | 63 | 1 | TUBE* | Przewód okrągły | d1= | 200 | l1= | 1.08 m | [10 empty] | ocynk | 0.68 | 0.68 | Ogólne
W1 | 64 | 1 | FLEX | Przewód elastyczny | d= | 200 | l= | 0.85 m | [10 empty] | aluminium | 0.53 | 0.53 | Ogólne
W1 | 65 | 1 | SRD1* | Anemostat wirowy prostokątny+Skrzynka rozprężna (z króćcem bocznym Ø200) | L= | 600 | H= | 600 | D= | 200 | BD= | 280 | k= | 1 |  |  |  |  | stal | 0 |  | Ogólne
W1 | 66 | 1 | BO | Zaślepka | a= | 250 | b= | 400 | [10 empty] | wełna mineralna szklana | 0.1 | 0.1 | Ogólne | System samonośnych kanałów wentylacyjnych z wełny mineralnej o grubości 25mm
W1 | 67 | 1 | UA | Redukcja asymetryczna | a= | 200 | b= | 200 | c= | 350 | d= | 400 | l= | 388 | e= | 0 | f= | -135 | wełna mineralna szklana | 0.62 | 0.62 | Ogólne | System samonośnych kanałów wentylacyjnych z wełny mineralnej o grubości 25mm
W1 | 68 | 1 | K | Przewód prostokątny | a= | 200 | b= | 200 | l= | 1330 | [8 empty] | wełna mineralna szklana | 1.06 | 1.06 | Ogólne | System samonośnych kanałów wentylacyjnych z wełny mineralnej o grubości 25mm
W1 | 69 | 2 | WS | Kolano symetryczne | alfa= | 45 | a= | 200 | b= | 200 | e= | 50 | f= | 50 | r= | 100 | fg= | 0 | wełna mineralna szklana | 0.4 | 0.8 | Ogólne | System samonośnych kanałów wentylacyjnych z wełny mineralnej o grubości 25mm
W1 | 70 | 1 | K | Przewód prostokątny | a= | 200 | b= | 200 | l= | 680 | [8 empty] | wełna mineralna szklana | 0.55 | 0.55 | Ogólne | System samonośnych kanałów wentylacyjnych z wełny mineralnej o grubości 25mm
W1 | 71 | 1 | K | Przewód prostokątny | a= | 200 | b= | 200 | l= | 830 | [8 empty] | wełna mineralna szklana | 0.66 | 0.66 | Ogólne | System samonośnych kanałów wentylacyjnych z wełny mineralnej o grubości 25mm
W1 | 72 | 3 | WS | Kolano symetryczne | alfa= | 90 | a= | 200 | b= | 200 | e= | 50 | f= | 50 | r= | 100 | fg= | 0 | wełna mineralna szklana | 0.4 | 1.2 | Ogólne | System samonośnych kanałów wentylacyjnych z wełny mineralnej o grubości 25mm
W1 | 73 | 1 | K | Przewód prostokątny | a= | 200 | b= | 200 | l= | 925 | [8 empty] | wełna mineralna szklana | 0.74 | 0.74 | Ogólne | System samonośnych kanałów wentylacyjnych z wełny mineralnej o grubości 25mm
W1 | 74 | 1 | UA | Redukcja asymetryczna | a= | 200 | b= | 200 | c= | 200 | d= | 200 | l= | 355 | e= | -105 | f= | 0 | wełna mineralna szklana | 0.3 | 0.3 | Ogólne | System samonośnych kanałów wentylacyjnych z wełny mineralnej o grubości 25mm
W1 | 75 | 1 | K | Przewód prostokątny | a= | 200 | b= | 200 | l= | 440 | [8 empty] | wełna mineralna szklana | 0.35 | 0.35 | Ogólne | System samonośnych kanałów wentylacyjnych z wełny mineralnej o grubości 25mm
W1 | 76 | 1 | K | Przewód prostokątny | a= | 200 | b= | 200 | l= | 530 | [8 empty] | wełna mineralna szklana | 0.42 | 0.42 | Ogólne | System samonośnych kanałów wentylacyjnych z wełny mineralnej o grubości 25mm
W1 | 77 | 3 | K | Przewód prostokątny | a= | 200 | b= | 200 | l= | 1500 | [8 empty] | wełna mineralna szklana | 1.2 | 3.6 | Ogólne | System samonośnych kanałów wentylacyjnych z wełny mineralnej o grubości 25mm
W1 | 78 | 1 | K | Przewód prostokątny | a= | 200 | b= | 200 | l= | 450 | [8 empty] | wełna mineralna szklana | 0.36 | 0.36 | Ogólne | System samonośnych kanałów wentylacyjnych z wełny mineralnej o grubości 25mm
W1 | 79 | 1 | UA | Redukcja asymetryczna | a= | 200 | b= | 200 | c= | 200 | d= | 200 | l= | 345 | e= | 190 | f= | 0 | wełna mineralna szklana | 0.32 | 0.32 | Ogólne | System samonośnych kanałów wentylacyjnych z wełny mineralnej o grubości 25mm
W1 | 80 | 1 | K | Przewód prostokątny | a= | 200 | b= | 200 | l= | 705 | [8 empty] | wełna mineralna szklana | 0.56 | 0.56 | Ogólne | System samonośnych kanałów wentylacyjnych z wełny mineralnej o grubości 25mm
W1 | 81 | 1 | TR2* | Trójnik prosty z okrągłym odejściem | a= | 200 | b= | 200 | d= | 125 | l= | 325 | e= | 163 | f= | 100 |  |  | wełna mineralna szklana | 0.29 | 0.29 | Ogólne | System samonośnych kanałów wentylacyjnych z wełny mineralnej o grubości 25mm
W1 | 82 | 2 | TUBE* | Przewód okrągły | d1= | 125 | l1= | 0.30 m | [10 empty] | wełna mineralna szklana | 0.12 | 0.24 | Ogólne
W1 | 83 | 1 | FLEX | Przewód elastyczny | d= | 125 | l= | 0.79 m | [10 empty] | wełna mineralna szklana | 0.31 | 0.31 | Ogólne
W1 | 84 | 1 | K | Przewód prostokątny | a= | 200 | b= | 200 | l= | 1200 | [8 empty] | wełna mineralna szklana | 0.96 | 0.96 | Ogólne | System samonośnych kanałów wentylacyjnych z wełny mineralnej o grubości 25mm
W1 | 85 | 2 | TR2* | Trójnik prosty z okrągłym odejściem | a= | 200 | b= | 200 | d= | 200 | l= | 350 | e= | 175 | f= | 100 |  |  | wełna mineralna szklana | 0.33 | 0.66 | Ogólne | System samonośnych kanałów wentylacyjnych z wełny mineralnej o grubości 25mm
W1 | 86 | 1 | TUBE* | Przewód okrągły | d1= | 200 | l1= | 1.67 m | [10 empty] | ocynk | 1.05 | 1.05 | Ogólne
W1 | 87 | 1 | TUBE* | Przewód okrągły | d1= | 200 | l1= | 1.21 m | [10 empty] | ocynk | 0.76 | 0.76 | Ogólne
W1 | 88 | 1 | FLEX | Przewód elastyczny | d= | 200 | l= | 0.85 m | [10 empty] | aluminium | 0.53 | 0.53 | Ogólne
W1 | 89 | 1 | K | Przewód prostokątny | a= | 200 | b= | 200 | l= | 1103 | [8 empty] | ocynk | 0.88 | 0.88 | Ogólne
W1 | 90 | 1 | TUBE* | Przewód okrągły | d1= | 200 | l1= | 1.69 m | [10 empty] | ocynk | 1.06 | 1.06 | Ogólne
W1 | 91 | 1 | FLEX | Przewód elastyczny | d= | 200 | l= | 1.20 m | [10 empty] | aluminium | 0.75 | 0.75 | Ogólne
W1 | 92 | 1 | RA | Asymetryczne przejście koło/prostokąt | a= | 200 | b= | 200 | d= | 125 | g= | 40 | l= | 100 | e= | 0 | f= | -38 | wełna mineralna szklana | 0.1 | 0.1 | Ogólne | System samonośnych kanałów wentylacyjnych z wełny mineralnej o grubości 25mm
W1 | 93 | 1 | TUBE* | Przewód okrągły | d1= | 125 | l1= | 0.60 m | [10 empty] | ocynk | 0.24 | 0.24 | Ogólne
W1 | 94 | 2 | TUBE* | Przewód okrągły | d1= | 125 | l1= | 0.35 m | [10 empty] | ocynk | 0.14 | 0.27 | Ogólne
W1 | 95 | 1 | FLEX | Przewód elastyczny | d= | 125 | l= | 0.43 m | [10 empty] | aluminium | 0.17 | 0.17 | Ogólne
W1 |  | 1 | MFA | Złączka mufowa | d1= | 250 | [12 empty] | ocynk | 0.11 | 0.11 | Ogólne
W1 |  | 4 | MFA | Złączka mufowa | d1= | 200 | [12 empty] | ocynk | 0.06 | 0.24 | Ogólne
W1 |  | 1 | MFA | Złączka mufowa | d1= | 125 | [12 empty] | ocynk | 0.04 | 0.04 | Ogólne

## TR
Załącznik 7
| Nazwa: | TR
| Typ: | Transfer
| Opis: | TR
Sys. | Nr | Szt. | Typ | Nazwa | Wymiary |  |  |  | Materiał | Pow. [m2] | Pow. całk. [m2] | Producent | Uwagi
TR | 1 | 4 | VV1* | Zawór wentylacyjny | D= | 125 |  |  | stal | 0 |  | Ogólne
TR | 2 | 2 | TUBE* | Przewód okrągły | d1= | 125 | l1= | 0.15 m | ocynk | 0.06 | 0.12 | Ogólne

## WS1
Załącznik 7
| Nazwa: | WS1
| Typ: | Wywiewny
| Opis: | WS1
Sys. | Nr | Szt. | Typ | Nazwa | Wymiary | [5 empty] | Materiał | Pow. [m2] | Pow. całk. [m2] | Producent | Uwagi
WS1 | 1 | 2 | VV1* | Zawór wentylacyjny | D= | 125 |  |  |  |  | stal | 0 |  | Ogólne
WS1 | 2 | 1 | FLEX | Przewód elastyczny | d= | 125 | l= | 0.52 m |  |  | aluminium | 0.2 | 0.2 | Ogólne
WS1 | 3 | 1 | TUBE* | Przewód okrągły | d1= | 125 | l1= | 0.26 m |  |  | ocynk | 0.1 | 0.1 | Ogólne
WS1 | 4 | 2 | CD1*+0 | Przepustnica okrągła | d= | 125 | l= | 125 |  |  | ocynk | 0 |  | Ogólne
WS1 | 5 | 1 | TUBE* | Przewód okrągły | d1= | 125 | l1= | 1.21 m |  |  | ocynk | 0.47 | 0.47 | Ogólne
WS1 | 6 | 2 | BGE | Kolano prasowane | alfa= | 45 | r= | 0.8 | d1= | 125 | ocynk | 0.05 | 0.1 | Ogólne
WS1 | 7 | 1 | TUBE* | Przewód okrągły | d1= | 125 | l1= | 0.60 m |  |  | ocynk | 0.24 | 0.24 | Ogólne
WS1 | 8 | 2 | BGE | Kolano prasowane | alfa= | 45 | r= | 0.8 | d1= | 125 | ocynk | 0.05 | 0.1 | Ogólne
WS1 | 9 | 1 | TUBE* | Przewód okrągły | d1= | 125 | l1= | 0.83 m |  |  | ocynk | 0.32 | 0.32 | Ogólne
WS1 | 10 | 1 | TUBE* | Przewód okrągły | d1= | 125 | l1= | 0.40 m |  |  | ocynk | 0.16 | 0.16 | Ogólne
WS1 | 11 | 5 | BGE | Kolano prasowane | alfa= | 90 | r= | 0.8 | d1= | 125 | ocynk | 0.1 | 0.5 | Ogólne
WS1 | 12 | 1 | TUBE* | Przewód okrągły | d1= | 125 | l1= | 0.13 m |  |  | ocynk | 0.05 | 0.05 | Ogólne
WS1 | 13 | 1 | TUBE* | Przewód okrągły | d1= | 125 | l1= | 2.56 m |  |  | ocynk | 1 | 1 | Ogólne
WS1 | 14 | 1 | TUBE* | Przewód okrągły | d1= | 125 | l1= | 0.18 m |  |  | ocynk | 0.07 | 0.07 | Ogólne
WS1 | 15 | 1 | TUBE* | Przewód okrągły | d1= | 125 | l1= | 0.27 m |  |  | ocynk | 0.11 | 0.11 | Ogólne
WS1 | 16 | 1 | UAE | Redukcja asymetryczna | d1= | 160 | d2= | 125 | l1= | 78 | ocynk | 0.08 | 0.08 | Ogólne
WS1 | 17 | 1 | ATE | Symetryczny trójnik 90 stopni | d1= | 160 | d3= | 125 | l1= | 170 | ocynk | 0.19 | 0.19 | Ogólne
WS1 | 18 | 1 | TUBE* | Przewód okrągły | d1= | 125 | l1= | 2.21 m |  |  | ocynk | 0.87 | 0.87 | Ogólne
WS1 | 19 | 1 | TUBE* | Przewód okrągły | d1= | 125 | l1= | 0.20 m |  |  | ocynk | 0.08 | 0.08 | Ogólne
WS1 | 20 | 1 | FLEX | Przewód elastyczny | d= | 125 | l= | 0.61 m |  |  | aluminium | 0.24 | 0.24 | Ogólne
WS1 | 21 | 2 | TUBE* | Przewód okrągły | d1= | 160 | l1= | 0.20 m |  |  | ocynk | 0.1 | 0.2 | Ogólne
WS1 | 22 | 1 | CS1* | Tłumik kanalowy okrągły | d= | 160 | l= | 1000 |  |  | ocynk | 0 |  | Ogólne
WS1 | 23 | 1 | CFC* | Okrągły króciec elastyczny | d= | 160 | l= | 200 |  |  |  | 0 |  | Ogólne
WS1 | 24 | 1 | WS1 | Wentylator kanałowy okrągły V=100m3/h | d= | 160 | [7 empty] | Ogólne
WS1 |  | 1 | MFA | Złączka mufowa | d1= | 160 |  |  |  |  | ocynk | 0.05 | 0.05 | Ogólne
WS1 |  | 2 | MFA | Złączka mufowa | d1= | 125 |  |  |  |  | ocynk | 0.04 | 0.07 | Ogólne

## UWS1
Załącznik 7
| Nazwa: | UWS1
| Typ: | Wyrzutowy
| Opis: | UWS1
Sys. | Nr | Szt. | Typ | Nazwa | Wymiary | [5 empty] | Materiał | Pow. [m2] | Pow. całk. [m2] | Producent | Uwagi
UWS1 | 1 | 1 | CFC* | Okrągły króciec elastyczny | d= | 160 | l= | 200 |  |  |  | 0 |  | Ogólne
UWS1 | 2 | 1 | TUBE* | Przewód okrągły | d1= | 160 | l1= | 0.20 m |  |  | ocynk | 0.1 | 0.1 | Ogólne
UWS1 | 3 | 1 | CS1* | Tłumik kanalowy okrągły | d= | 160 | l= | 1000 |  |  | ocynk | 0 |  | Ogólne
UWS1 | 4 | 3 | BGE | Kolano prasowane | alfa= | 90 | r= | 0.8 | d1= | 160 | ocynk | 0.16 | 0.49 | Ogólne
UWS1 | 5 | 1 | TUBE* | Przewód okrągły | d1= | 160 | l1= | 0.76 m |  |  | ocynk | 0.38 | 0.38 | Ogólne
UWS1 | 6 | 1 | TUBE* | Przewód okrągły | d1= | 160 | l1= | 0.41 m |  |  | ocynk | 0.2 | 0.2 | Ogólne
UWS1 | 7 | 6 | TUBE* | Przewód okrągły | d1= | 160 | l1= | 3.00 m |  |  | ocynk | 1.51 | 1.51 | Ogólne | Kanał należy wyprowadzić ponad dach - podana orientacyjna długość pionu
UWS1 | 8 | 1 | USE | Redukcja symetryczna | d1= | 160 | d2= | 160 | l1= | 57 | ocynk | 0.07 | 0.07 | Ogólne
UWS1 | 9 | 1 | MFA | Złączka mufowa | d1= | 160 |  |  |  |  | ocynk | 0.05 | 0.05 | Ogólne
UWS1 | 10 | 1 | CRC1* | Wyrzutnia dachowa okrągła | d= | 160 | l= | 272 |  |  | ocynk | 0 |  | Ogólne | Wyrzutnię dachową dostarczyć wraz z podstawą dachową